## Full 1
RSG031 | m |  | Perfil per a junt perimetral.
Perfil decoratiu i tècnic Pro-Sanit U1 "BUTECH", de PVC color blanc, i 7 mm d'alt, usat en junta perimetral.
Codi |  | Unitat |  | Descripció | Rendiment | Preu unitari | Import
1 |  |  |  | Materials
mt18jrb080aa |  | m |  | Perfil tipus junta Pro-Sanit U1 "BUTECH" de PVC color blanc, de 7 mm d'alt, per a junts perimetrals en paviments ceràmics. | 1.05 | 3.01 | 3.16
[5 empty] | Subtotal materials: |  | 3.16
2 |  |  |  | Mà d'obra
mo023 |  | h |  | Oficial 1ª enrajolador. | 0.18 | 27.5 | 4.95
[5 empty] | Subtotal mà d'obra: |  | 4.95
3 |  |  |  | Costos directes complementaris
|  | % |  | Costos directes complementaris | 2 | 8.11 | 0.16
Cost de manteniment decennal: 4,55€ en els primers 10 anys. |  |  |  |  | Costos directes (1+2+3): |  | 8.27