## Full 1
RSG030 | m |  | Perfil per a junt de partició.
Perfil decoratiu i tècnic Pro-Dilata CG "BUTECH", de PVC de color blanc, i 30 mm d'alt, usat en junta de partició (per a unions al mateix nivell).
Codi |  | Unitat |  | Descripció | Rendiment | Preu unitari | Import
1 |  |  |  | Materials
mt18jrb040af |  | m |  | Perfil tipus junta Pro-Dilata CG "BUTECH" de PVC de color blanc, de 30 mm d'alt, per a junts de partició en paviments ceràmics. | 1.05 | 2.8 | 2.94
[5 empty] | Subtotal materials: |  | 2.94
2 |  |  |  | Mà d'obra
mo023 |  | h |  | Oficial 1ª enrajolador. | 0.214 | 27.5 | 5.89
[5 empty] | Subtotal mà d'obra: |  | 5.89
3 |  |  |  | Costos directes complementaris
|  | % |  | Costos directes complementaris | 2 | 8.83 | 0.18
Cost de manteniment decennal: 4,96€ en els primers 10 anys. |  |  |  |  | Costos directes (1+2+3): |  | 9.01