## Full 1
RTL040 | m² |  | Fals sostre registrable de reixeta metàl·lica. Sistema Fonotech Fonosteel "BUTECH".
Fals sostre registrable suspès, situat a una altura menor de 4 m. Sistema Fonotech Fonosteel "BUTECH", constituït per: ESTRUCTURA: perfileria vista d'acer galvanitzat prelacat, color gris acer, amb sola de 15 mm d'amplària; REIXETA METÀL·LICA: safates autoportants, de reixeta metàl·lica, amb quadrícula de 50x50 mm, model Steel Grid, d'acer galvanitzat lacat, color a escollir de la carta RAL "BUTECH" "PORCELANOSA GRUPO", de 600x600 mm i 0,6 mm de gruix, Euroclasse A-s2, d0 de reacció al foc, segons UNE-EN 13168. Inclús fixacions per a l'ancoratge dels perfils i accessoris de muntatge.
Codi |  | Unitat |  | Descripció |  | Rendiment |  | Preu unitari | Import
1 |  |  |  | Materials
mt12pmb015a |  | m² |  | Fals sostre enregistrable format per safates autoportants, de reixeta metàl·lica, amb quadrícula de 50x50 mm, model Steel Grid, d'acer galvanitzat lacat, color a escollir de la carta RAL, "BUTECH" "PORCELANOSA GRUPO", de 600x600 mm i 0,6 mm de gruix, i Euroclasse A-s2, d0 de reacció al foc, segons UNE-EN 13501-1; inclús sistema de perfileria vista d'acer galvanitzat prelacat, color gris acer, amb sola de 15 mm d'amplària i varetes de subjecció. |  | 1.02 |  | 83.96 | 85.64
[6 empty] | Subtotal materials: |  |  | 85.64
2 |  |  |  | Mà d'obra
mo015 |  | h |  | Oficial 1ª muntador de falsos sostres. |  | 0.333 |  | 28.39 | 9.45
mo082 |  | h |  | Ajudant muntador de falsos sostres. |  | 0.333 |  | 24.46 | 8.15
[6 empty] | Subtotal mà d'obra: |  |  | 17.6
3 |  |  |  | Costos directes complementaris
|  | % |  | Costos directes complementaris |  | 2 |  | 103.24 | 2.06
Cost de manteniment decennal: 22,11€ en els primers 10 anys. | [5 empty] | Costos directes (1+2+3): |  |  | 105.3
Referència i títol de la norma |  |  |  |  | Aplicabilitat(a) |  | Obligatorietat(b) |  | Sistema(c)
EN 13168:2012+A1:2015 |  |  |  |  | 1072020 |  | 1072020 |  | 1/3/4
Productos aislantes térmicos para aplicaciones en la edificación. Productos manufacturados de lana de madera (WW). Especificación.
(a) Data d'aplicabilitat de la norma harmonitzada
(b) Data en què finalitza el període de coexistència
(c) Sistema d'avaluació i verificació de la constància de les prestacions